## write测试用例(2x256B)
VC0 写请求包（v3：802.3 + VLAN tag，Length 字段）—— writefull × 2，awlen=3，数据 8 拍 = 512B
确定 | 含义和取值都已确定（字段原有配色沿用原表：黄=frame_type，蓝=ID，浅黄=user，橙=addr，绿=data）
待确认 | 含义清楚但取值/口径待确认；单元格内为当前建议值
寄存器值未知 | 原表说明"用寄存器初始化/用不上"，具体值未知；软件测试暂填 0
字节序约定：每行 32 bit，bit31 为该行第一个上线字节的最高位（大端）。字节偏移从 DMAC 第一个字节 = 0 起算。帧头 20B，payload 从偏移 20 开始，正好 4B 对齐。
段 |  | 31 | 30 | 29 | 28 | 27 | 26 | 25 | 24 | 23 | 22 | 21 | 20 | 19 | 18 | 17 | 16 | 15 | 14 | 13 | 12 | 11 | 10 | 9 | 8 | 7 | 6 | 5 | 4 | 3 | 2 | 1 | 0 | 字节偏移 | 取值 / 说明
以太头(18B) |  | DMAC[47:16] | [31 empty] | 0 | DMAC = 反射端 VF 的 MAC
|  | DMAC[15:0] | [15 empty] | SMAC[47:32] | [15 empty] | 4 | SMAC = 发送端 VF 的 MAC；每路一对 VF
|  | SMAC[31:0] | [31 empty] | 8
|  | TPID = 0x8100 | [15 empty] | PCP=000 |  |  | DEI=0 | VID = 0 | [11 empty] | 12 | 802.1Q tag。PCP = VC 编号（本包 VC0）；DEI=0；VID=0（priority tag，直连）。RX 侧须关闭 VLAN strip
|  | Length = 544 | [15 empty] | （payload 从偏移 18 开始，下方按字重新对齐画） | [15 empty] | 16 | IEEE 802.3 Length（≤1500，网络序）：Length 之后的有效 payload 字节数，不含 padding 和 FCS。本包 = 544。接收端按 Length 截断，忽略 padding
事务1 writefull (16B) |  | frame_type=0000 |  |  |  | awid = n | [8 empty] | awlen=11 |  | wFull=1111 |  |  |  | awuser[56:44]=0 | [12 empty] | 18 | awid 循环使用，同一 ID 不能在途；awlen=2'b11 → 4 拍；writeFull=4'b1111（已确认）
|  | awuser[43:12] = 0 | [31 empty] | 22 | awuser 不做要求，填 0
|  | awuser[11:0]=0 | [11 empty] | awaddr[48:29] | [19 empty] | 26 | awaddr 不做要求（可填递增地址便于抓包辨认）
|  | awaddr[28:0] | [28 empty] | awsize=110 |  |  | 30 | awsize=3'b110，64B/拍（已确认）
wdata(64B) |  | wdata 拍0 字节 0~3 | [31 empty] | 34 | wdata 拍0（64B），内容不做要求，可填固定 pattern
|  | wdata 拍0 字节 4~7 | [31 empty] | 38
|  | … | [31 empty] | 42~93
|  | wdata 拍0 字节 60~63 | [31 empty] | 94
wdata(64B) |  | wdata 拍1 字节 0~3 | [31 empty] | 98 | wdata 拍1（64B），内容不做要求，可填固定 pattern
|  | wdata 拍1 字节 4~7 | [31 empty] | 102
|  | … | [31 empty] | 106~157
|  | wdata 拍1 字节 60~63 | [31 empty] | 158
wdata(64B) |  | wdata 拍2 字节 0~3 | [31 empty] | 162 | wdata 拍2（64B），内容不做要求，可填固定 pattern
|  | wdata 拍2 字节 4~7 | [31 empty] | 166
|  | … | [31 empty] | 170~221
|  | wdata 拍2 字节 60~63 | [31 empty] | 222
wdata(64B) |  | wdata 拍3 字节 0~3 | [31 empty] | 226 | wdata 拍3（64B），内容不做要求，可填固定 pattern
|  | wdata 拍3 字节 4~7 | [31 empty] | 230
|  | … | [31 empty] | 234~285
|  | wdata 拍3 字节 60~63 | [31 empty] | 286
事务2 writefull (16B) |  | frame_type=0000 |  |  |  | awid = n+1 | [8 empty] | awlen=11 |  | wFull=1111 |  |  |  | awuser[56:44]=0 | [12 empty] | 290 | awid 循环使用，同一 ID 不能在途；awlen=2'b11 → 4 拍；writeFull=4'b1111（已确认）
|  | awuser[43:12] = 0 | [31 empty] | 294 | awuser 不做要求，填 0
|  | awuser[11:0]=0 | [11 empty] | awaddr[48:29] | [19 empty] | 298 | awaddr 不做要求（可填递增地址便于抓包辨认）
|  | awaddr[28:0] | [28 empty] | awsize=110 |  |  | 302 | awsize=3'b110，64B/拍（已确认）
wdata(64B) |  | wdata 拍0 字节 0~3 | [31 empty] | 306 | wdata 拍0（64B），内容不做要求，可填固定 pattern
|  | wdata 拍0 字节 4~7 | [31 empty] | 310
|  | … | [31 empty] | 314~365
|  | wdata 拍0 字节 60~63 | [31 empty] | 366
wdata(64B) |  | wdata 拍1 字节 0~3 | [31 empty] | 370 | wdata 拍1（64B），内容不做要求，可填固定 pattern
|  | wdata 拍1 字节 4~7 | [31 empty] | 374
|  | … | [31 empty] | 378~429
|  | wdata 拍1 字节 60~63 | [31 empty] | 430
wdata(64B) |  | wdata 拍2 字节 0~3 | [31 empty] | 434 | wdata 拍2（64B），内容不做要求，可填固定 pattern
|  | wdata 拍2 字节 4~7 | [31 empty] | 438
|  | … | [31 empty] | 442~493
|  | wdata 拍2 字节 60~63 | [31 empty] | 494
wdata(64B) |  | wdata 拍3 字节 0~3 | [31 empty] | 498 | wdata 拍3（64B），内容不做要求，可填固定 pattern
|  | wdata 拍3 字节 4~7 | [31 empty] | 502
|  | … | [31 empty] | 506~557
|  | wdata 拍3 字节 60~63 | [31 empty] | 558
FCS(4B) |  | FCS（网卡自动生成） | [31 empty] | 562 | 网卡计算并追加，软件不填
包长与 RTT 预算（蓝色为输入，可改）
每包事务数 k | 2 | 输入
每事务数据拍数（len+1） | 4 | 输入；k × 拍数 ≤ 8
每拍 wstrb 字节数 | 0 | 输入；writefull=0，write=8
每 VF 线速 (Gbps) | 100 | 输入；4 路 VF 共享 400G
在途窗口（事务数） | 511 | 输入；awid/arid 9bit 循环
数据拍合计（须 ≤ 8） | 8
payload 长度 (B) = Length 字段 | 544 | 即 802.3 Length 字段取值
以太帧长 (B) | 566 | 帧头 18B + payload，不足 60B 补齐，+FCS 4B
线上占用 (B) | 586 | + preamble/SFD 8B + IFG 12B
每 VF 包速率 (Mpps) | 21.3311
每事务间隔 (ns) | 23.44
RTT 预算 (µs) | 11.9778 | 满载 RTT 须小于此值才能打满

## 写响应(2xwrRsp)
VC2 写响应包（v3）—— 对应测试用例的 2 个写事务，反射端输出；演示短包 padding
确定 | 含义和取值都已确定（字段原有配色沿用原表：黄=frame_type，蓝=ID，浅黄=user，橙=addr，绿=data）
待确认 | 含义清楚但取值/口径待确认；单元格内为当前建议值
寄存器值未知 | 原表说明"用寄存器初始化/用不上"，具体值未知；软件测试暂填 0
字节序约定：每行 32 bit，bit31 为该行第一个上线字节的最高位（大端）。字节偏移从 DMAC 第一个字节 = 0 起算。帧头 20B，payload 从偏移 20 开始，正好 4B 对齐。
段 |  | 31 | 30 | 29 | 28 | 27 | 26 | 25 | 24 | 23 | 22 | 21 | 20 | 19 | 18 | 17 | 16 | 15 | 14 | 13 | 12 | 11 | 10 | 9 | 8 | 7 | 6 | 5 | 4 | 3 | 2 | 1 | 0 | 字节偏移 | 取值 / 说明
以太头(18B) |  | DMAC[47:16] | [31 empty] | 0 | DMAC = 发送端 VF 的 MAC（与请求互换）
|  | DMAC[15:0] | [15 empty] | SMAC[47:32] | [15 empty] | 4 | SMAC = 反射端 VF 的 MAC
|  | SMAC[31:0] | [31 empty] | 8
|  | TPID = 0x8100 | [15 empty] | PCP=010 |  |  | DEI=0 | VID = 0 | [11 empty] | 12 | 802.1Q tag。PCP = VC 编号（本包 VC2）；DEI=0；VID=0（priority tag，直连）。RX 侧须关闭 VLAN strip
|  | Length = 24 | [15 empty] | （payload 从偏移 18 开始，下方按字重新对齐画） | [15 empty] | 16 | IEEE 802.3 Length（≤1500，网络序）：Length 之后的有效 payload 字节数，不含 padding 和 FCS。本包 = 24。接收端按 Length 截断，忽略 padding
wrRsp1 (12B) |  | frame_type=0010 |  |  |  | bid = n | [8 empty] | buser[80:62] = 0 | [18 empty] | 18 | bid = 对应请求的 awid；其他字段不做要求
|  | buser[61:30] = 0 | [31 empty] | 22
|  | buser[29:0] = 0 | [29 empty] | BRESP=00 |  | 26 | BRESP=OKAY
wrRsp2 (12B) |  | frame_type=0010 |  |  |  | bid = n+1 | [8 empty] | buser[80:62] = 0 | [18 empty] | 30 | bid = 对应请求的 awid；其他字段不做要求
|  | buser[61:30] = 0 | [31 empty] | 34
|  | buser[29:0] = 0 | [29 empty] | BRESP=00 |  | 38 | BRESP=OKAY
padding |  | padding = 0（网卡自动补齐到 60B） | [31 empty] | 42 | 帧不足 60B，网卡补零；接收端按 Length=24 截断即可忽略
|  | padding = 0（网卡自动补齐到 60B） | [31 empty] | 46
|  | padding = 0（网卡自动补齐到 60B） | [31 empty] | 50
|  | padding = 0（网卡自动补齐到 60B） | [31 empty] | 54
|  | padding（2B） | [31 empty] | 58~59
FCS(4B) |  | FCS（网卡自动生成） | [31 empty] | 60 | 网卡计算并追加，软件不填
包长（蓝色为输入；wrRsp 每个 12B，无数据拍）
每包事务数 k | 2 | 输入
每事务数据拍数（len+1） | 0 | 输入；k × 拍数 ≤ 8
每拍 wstrb 字节数 | 0 | 输入；writefull=0，write=8
数据拍合计（须 ≤ 8） | 0
payload 长度 (B) = Length 字段 | 24 | 即 802.3 Length 字段取值
以太帧长 (B) | 64 | 帧头 18B + payload，不足 60B 补齐，+FCS 4B
线上占用 (B) | 84 | + preamble/SFD 8B + IFG 12B

## 读请求(2xread)
VC1 读请求包（v3）—— read × 2，arlen=3（每个读 256B）；对应 1 个 2×256B 读响应包
确定 | 含义和取值都已确定（字段原有配色沿用原表：黄=frame_type，蓝=ID，浅黄=user，橙=addr，绿=data）
待确认 | 含义清楚但取值/口径待确认；单元格内为当前建议值
寄存器值未知 | 原表说明"用寄存器初始化/用不上"，具体值未知；软件测试暂填 0
字节序约定：每行 32 bit，bit31 为该行第一个上线字节的最高位（大端）。字节偏移从 DMAC 第一个字节 = 0 起算。帧头 20B，payload 从偏移 20 开始，正好 4B 对齐。
段 |  | 31 | 30 | 29 | 28 | 27 | 26 | 25 | 24 | 23 | 22 | 21 | 20 | 19 | 18 | 17 | 16 | 15 | 14 | 13 | 12 | 11 | 10 | 9 | 8 | 7 | 6 | 5 | 4 | 3 | 2 | 1 | 0 | 字节偏移 | 取值 / 说明
以太头(18B) |  | DMAC[47:16] | [31 empty] | 0 | DMAC = 反射端 VF 的 MAC
|  | DMAC[15:0] | [15 empty] | SMAC[47:32] | [15 empty] | 4 | SMAC = 发送端 VF 的 MAC
|  | SMAC[31:0] | [31 empty] | 8
|  | TPID = 0x8100 | [15 empty] | PCP=001 |  |  | DEI=0 | VID = 0 | [11 empty] | 12 | 802.1Q tag。PCP = VC 编号（本包 VC1）；DEI=0；VID=0（priority tag，直连）。RX 侧须关闭 VLAN strip
|  | Length = 32 | [15 empty] | （payload 从偏移 18 开始，下方按字重新对齐画） | [15 empty] | 16 | IEEE 802.3 Length（≤1500，网络序）：Length 之后的有效 payload 字节数，不含 padding 和 FCS。本包 = 32。接收端按 Length 截断，忽略 padding
事务1 read (16B) |  | frame_type=0011 |  |  |  | arid = m | [8 empty] | aruser[60:42] = 0 | [18 empty] | 18 | arid 循环使用，同一 ID 不能在途（与 awid 独立的 ID 空间）
|  | aruser[41:10] = 0 | [31 empty] | 22 | aruser 不做要求，填 0
|  | aruser[9:0]=0 | [9 empty] | araddr[48:27] | [21 empty] | 26 | araddr 不做要求（可填递增地址）
|  | araddr[26:0] | [26 empty] | arlen=11 |  | arsize=110 |  |  | 30 | arlen=2'b11 → 4 拍；arsize=3'b110（64B/拍）
事务2 read (16B) |  | frame_type=0011 |  |  |  | arid = m+1 | [8 empty] | aruser[60:42] = 0 | [18 empty] | 34 | arid 循环使用，同一 ID 不能在途（与 awid 独立的 ID 空间）
|  | aruser[41:10] = 0 | [31 empty] | 38 | aruser 不做要求，填 0
|  | aruser[9:0]=0 | [9 empty] | araddr[48:27] | [21 empty] | 42 | araddr 不做要求（可填递增地址）
|  | araddr[26:0] | [26 empty] | arlen=11 |  | arsize=110 |  |  | 46 | arlen=2'b11 → 4 拍；arsize=3'b110（64B/拍）
padding |  | padding = 0（网卡自动补齐到 60B） | [31 empty] | 50 | 帧不足 60B，网卡补零；接收端按 Length=32 截断即可忽略
|  | padding = 0（网卡自动补齐到 60B） | [31 empty] | 54
|  | padding（2B） | [31 empty] | 58~59
FCS(4B) |  | FCS（网卡自动生成） | [31 empty] | 60 | 网卡计算并追加，软件不填
包长（读请求不带数据，每个 16B）
每包事务数 k | 2 | 输入
每事务数据拍数（len+1） | 0 | 输入；k × 拍数 ≤ 8
每拍 wstrb 字节数 | 0 | 输入；writefull=0，write=8
数据拍合计（须 ≤ 8） | 0
payload 长度 (B) = Length 字段 | 32 | 即 802.3 Length 字段取值
以太帧长 (B) | 64 | 帧头 18B + payload，不足 60B 补齐，+FCS 4B
线上占用 (B) | 84 | + preamble/SFD 8B + IFG 12B

## 读响应(2x256B)
VC3 读响应包（v3）—— rdRsp × 2，每个 1 个 R 头 + 4 拍 rdata；性能测试用例：1 个读请求包（2 个读）→ 1 个响应包
确定 | 含义和取值都已确定（字段原有配色沿用原表：黄=frame_type，蓝=ID，浅黄=user，橙=addr，绿=data）
待确认 | 含义清楚但取值/口径待确认；单元格内为当前建议值
寄存器值未知 | 原表说明"用寄存器初始化/用不上"，具体值未知；软件测试暂填 0
字节序约定：每行 32 bit，bit31 为该行第一个上线字节的最高位（大端）。字节偏移从 DMAC 第一个字节 = 0 起算。帧头 20B，payload 从偏移 20 开始，正好 4B 对齐。
段 |  | 31 | 30 | 29 | 28 | 27 | 26 | 25 | 24 | 23 | 22 | 21 | 20 | 19 | 18 | 17 | 16 | 15 | 14 | 13 | 12 | 11 | 10 | 9 | 8 | 7 | 6 | 5 | 4 | 3 | 2 | 1 | 0 | 字节偏移 | 取值 / 说明
以太头(18B) |  | DMAC[47:16] | [31 empty] | 0 | DMAC = 发送端 VF 的 MAC（与请求互换）
|  | DMAC[15:0] | [15 empty] | SMAC[47:32] | [15 empty] | 4 | SMAC = 反射端 VF 的 MAC
|  | SMAC[31:0] | [31 empty] | 8
|  | TPID = 0x8100 | [15 empty] | PCP=011 |  |  | DEI=0 | VID = 0 | [11 empty] | 12 | 802.1Q tag。PCP = VC 编号（本包 VC3）；DEI=0；VID=0（priority tag，直连）。RX 侧须关闭 VLAN strip
|  | Length = 520 | [15 empty] | （payload 从偏移 18 开始，下方按字重新对齐画） | [15 empty] | 16 | IEEE 802.3 Length（≤1500，网络序）：Length 之后的有效 payload 字节数，不含 padding 和 FCS。本包 = 520。接收端按 Length 截断，忽略 padding
rdRsp1 (4B) |  | frame_type=0100 |  |  |  | rid = m | [8 empty] | rlen=11 |  | ruser[12:0] = 0 | [12 empty] | rlast=1 | RRESP=00 |  | rsv | 18 | rid = arid；rlen = arlen；整个 burst 放在一个 R 头下（不拆），故 rlast=1（待确认）；RRESP=OKAY；ruser 填 0
rdata(64B) |  | rdata 拍0 字节 0~3 | [31 empty] | 22 | rdata 拍0（64B），内容不做要求，可填固定 pattern
|  | rdata 拍0 字节 4~7 | [31 empty] | 26
|  | … | [31 empty] | 30~81
|  | rdata 拍0 字节 60~63 | [31 empty] | 82
rdata(64B) |  | rdata 拍1 字节 0~3 | [31 empty] | 86 | rdata 拍1（64B），内容不做要求，可填固定 pattern
|  | rdata 拍1 字节 4~7 | [31 empty] | 90
|  | … | [31 empty] | 94~145
|  | rdata 拍1 字节 60~63 | [31 empty] | 146
rdata(64B) |  | rdata 拍2 字节 0~3 | [31 empty] | 150 | rdata 拍2（64B），内容不做要求，可填固定 pattern
|  | rdata 拍2 字节 4~7 | [31 empty] | 154
|  | … | [31 empty] | 158~209
|  | rdata 拍2 字节 60~63 | [31 empty] | 210
rdata(64B) |  | rdata 拍3 字节 0~3 | [31 empty] | 214 | rdata 拍3（64B），内容不做要求，可填固定 pattern
|  | rdata 拍3 字节 4~7 | [31 empty] | 218
|  | … | [31 empty] | 222~273
|  | rdata 拍3 字节 60~63 | [31 empty] | 274
rdRsp2 (4B) |  | frame_type=0100 |  |  |  | rid = m+1 | [8 empty] | rlen=11 |  | ruser[12:0] = 0 | [12 empty] | rlast=1 | RRESP=00 |  | rsv | 278 | rid = arid；rlen = arlen；整个 burst 放在一个 R 头下（不拆），故 rlast=1（待确认）；RRESP=OKAY；ruser 填 0
rdata(64B) |  | rdata 拍0 字节 0~3 | [31 empty] | 282 | rdata 拍0（64B），内容不做要求，可填固定 pattern
|  | rdata 拍0 字节 4~7 | [31 empty] | 286
|  | … | [31 empty] | 290~341
|  | rdata 拍0 字节 60~63 | [31 empty] | 342
rdata(64B) |  | rdata 拍1 字节 0~3 | [31 empty] | 346 | rdata 拍1（64B），内容不做要求，可填固定 pattern
|  | rdata 拍1 字节 4~7 | [31 empty] | 350
|  | … | [31 empty] | 354~405
|  | rdata 拍1 字节 60~63 | [31 empty] | 406
rdata(64B) |  | rdata 拍2 字节 0~3 | [31 empty] | 410 | rdata 拍2（64B），内容不做要求，可填固定 pattern
|  | rdata 拍2 字节 4~7 | [31 empty] | 414
|  | … | [31 empty] | 418~469
|  | rdata 拍2 字节 60~63 | [31 empty] | 470
rdata(64B) |  | rdata 拍3 字节 0~3 | [31 empty] | 474 | rdata 拍3（64B），内容不做要求，可填固定 pattern
|  | rdata 拍3 字节 4~7 | [31 empty] | 478
|  | … | [31 empty] | 482~533
|  | rdata 拍3 字节 60~63 | [31 empty] | 534
FCS(4B) |  | FCS（网卡自动生成） | [31 empty] | 538 | 网卡计算并追加，软件不填
包长与 RTT 预算（蓝色为输入；读的数据在响应方向）
每包事务数 k | 2 | 输入
每事务数据拍数（len+1） | 4 | 输入；k × 拍数 ≤ 8
每拍 wstrb 字节数 | 0 | 输入；writefull=0，write=8
每 VF 线速 (Gbps) | 100 | 输入；4 路 VF 共享 400G
在途窗口（事务数） | 511 | 输入；awid/arid 9bit 循环
数据拍合计（须 ≤ 8） | 8
payload 长度 (B) = Length 字段 | 520 | 即 802.3 Length 字段取值
以太帧长 (B) | 542 | 帧头 18B + payload，不足 60B 补齐，+FCS 4B
线上占用 (B) | 562 | + preamble/SFD 8B + IFG 12B
每 VF 包速率 (Mpps) | 22.242
每事务间隔 (ns) | 22.48
RTT 预算 (µs) | 11.4873 | 满载 RTT 须小于此值才能打满

## P2-write最大包(8x64B)
【第二优先级】VC0 写请求包（v3）—— 最大拼包：write(0001) × 8，awlen=0，每事务 1 拍 + 8B wstrb，payload 704B
确定 | 含义和取值都已确定（字段原有配色沿用原表：黄=frame_type，蓝=ID，浅黄=user，橙=addr，绿=data）
待确认 | 含义清楚但取值/口径待确认；单元格内为当前建议值
寄存器值未知 | 原表说明"用寄存器初始化/用不上"，具体值未知；软件测试暂填 0
字节序约定：每行 32 bit，bit31 为该行第一个上线字节的最高位（大端）。字节偏移从 DMAC 第一个字节 = 0 起算。帧头 20B，payload 从偏移 20 开始，正好 4B 对齐。
段 |  | 31 | 30 | 29 | 28 | 27 | 26 | 25 | 24 | 23 | 22 | 21 | 20 | 19 | 18 | 17 | 16 | 15 | 14 | 13 | 12 | 11 | 10 | 9 | 8 | 7 | 6 | 5 | 4 | 3 | 2 | 1 | 0 | 字节偏移 | 取值 / 说明
以太头(18B) |  | DMAC[47:16] | [31 empty] | 0 | DMAC = 反射端 VF 的 MAC
|  | DMAC[15:0] | [15 empty] | SMAC[47:32] | [15 empty] | 4 | SMAC = 发送端 VF 的 MAC
|  | SMAC[31:0] | [31 empty] | 8
|  | TPID = 0x8100 | [15 empty] | PCP=000 |  |  | DEI=0 | VID = 0 | [11 empty] | 12 | 802.1Q tag。PCP = VC 编号（本包 VC0）；DEI=0；VID=0（priority tag，直连）。RX 侧须关闭 VLAN strip
|  | Length = 704 | [15 empty] | （payload 从偏移 18 开始，下方按字重新对齐画） | [15 empty] | 16 | IEEE 802.3 Length（≤1500，网络序）：Length 之后的有效 payload 字节数，不含 padding 和 FCS。本包 = 704。接收端按 Length 截断，忽略 padding
事务1 write (16B) |  | frame_type=0001 |  |  |  | awid = n | [8 empty] | awlen=00 |  | wFull=? |  |  |  | awuser[56:44]=0 | [12 empty] | 18 | awlen=2'b00 → 1 拍。write 类型 writeFull 推测按每拍 wstrb 是否全 1 填写，待确认
|  | awuser[43:12] = 0 | [31 empty] | 22
|  | awuser[11:0]=0 | [11 empty] | awaddr[48:29] | [19 empty] | 26
|  | awaddr[28:0] | [28 empty] | awsize=110 |  |  | 30
wstrb(8B) |  | wstrb[63:32] (拍0) | [31 empty] | 34 | write(0001) 每拍一个 8B wstrb；测试中全 1 即可
|  | wstrb[31:0] (拍0) | [31 empty] | 38
wdata(64B) |  | wdata 拍0 字节 0~3 | [31 empty] | 42 | wdata 拍0（64B），内容不做要求，可填固定 pattern
|  | wdata 拍0 字节 4~7 | [31 empty] | 46
|  | … | [31 empty] | 50~101
|  | wdata 拍0 字节 60~63 | [31 empty] | 102
事务2 write (16B) |  | frame_type=0001 |  |  |  | awid = n+1 | [8 empty] | awlen=00 |  | wFull=? |  |  |  | awuser[56:44]=0 | [12 empty] | 106 | awlen=2'b00 → 1 拍。write 类型 writeFull 推测按每拍 wstrb 是否全 1 填写，待确认
|  | awuser[43:12] = 0 | [31 empty] | 110
|  | awuser[11:0]=0 | [11 empty] | awaddr[48:29] | [19 empty] | 114
|  | awaddr[28:0] | [28 empty] | awsize=110 |  |  | 118
wstrb(8B) |  | wstrb[63:32] (拍0) | [31 empty] | 122 | write(0001) 每拍一个 8B wstrb；测试中全 1 即可
|  | wstrb[31:0] (拍0) | [31 empty] | 126
wdata(64B) |  | wdata 拍0 字节 0~3 | [31 empty] | 130 | wdata 拍0（64B），内容不做要求，可填固定 pattern
|  | wdata 拍0 字节 4~7 | [31 empty] | 134
|  | … | [31 empty] | 138~189
|  | wdata 拍0 字节 60~63 | [31 empty] | 190
事务3 write (16B) |  | frame_type=0001 |  |  |  | awid = n+2 | [8 empty] | awlen=00 |  | wFull=? |  |  |  | awuser[56:44]=0 | [12 empty] | 194 | awlen=2'b00 → 1 拍。write 类型 writeFull 推测按每拍 wstrb 是否全 1 填写，待确认
|  | awuser[43:12] = 0 | [31 empty] | 198
|  | awuser[11:0]=0 | [11 empty] | awaddr[48:29] | [19 empty] | 202
|  | awaddr[28:0] | [28 empty] | awsize=110 |  |  | 206
wstrb(8B) |  | wstrb[63:32] (拍0) | [31 empty] | 210 | write(0001) 每拍一个 8B wstrb；测试中全 1 即可
|  | wstrb[31:0] (拍0) | [31 empty] | 214
wdata(64B) |  | wdata 拍0 字节 0~3 | [31 empty] | 218 | wdata 拍0（64B），内容不做要求，可填固定 pattern
|  | wdata 拍0 字节 4~7 | [31 empty] | 222
|  | … | [31 empty] | 226~277
|  | wdata 拍0 字节 60~63 | [31 empty] | 278
事务4 write (16B) |  | frame_type=0001 |  |  |  | awid = n+3 | [8 empty] | awlen=00 |  | wFull=? |  |  |  | awuser[56:44]=0 | [12 empty] | 282 | awlen=2'b00 → 1 拍。write 类型 writeFull 推测按每拍 wstrb 是否全 1 填写，待确认
|  | awuser[43:12] = 0 | [31 empty] | 286
|  | awuser[11:0]=0 | [11 empty] | awaddr[48:29] | [19 empty] | 290
|  | awaddr[28:0] | [28 empty] | awsize=110 |  |  | 294
wstrb(8B) |  | wstrb[63:32] (拍0) | [31 empty] | 298 | write(0001) 每拍一个 8B wstrb；测试中全 1 即可
|  | wstrb[31:0] (拍0) | [31 empty] | 302
wdata(64B) |  | wdata 拍0 字节 0~3 | [31 empty] | 306 | wdata 拍0（64B），内容不做要求，可填固定 pattern
|  | wdata 拍0 字节 4~7 | [31 empty] | 310
|  | … | [31 empty] | 314~365
|  | wdata 拍0 字节 60~63 | [31 empty] | 366
事务5 write (16B) |  | frame_type=0001 |  |  |  | awid = n+4 | [8 empty] | awlen=00 |  | wFull=? |  |  |  | awuser[56:44]=0 | [12 empty] | 370 | awlen=2'b00 → 1 拍。write 类型 writeFull 推测按每拍 wstrb 是否全 1 填写，待确认
|  | awuser[43:12] = 0 | [31 empty] | 374
|  | awuser[11:0]=0 | [11 empty] | awaddr[48:29] | [19 empty] | 378
|  | awaddr[28:0] | [28 empty] | awsize=110 |  |  | 382
wstrb(8B) |  | wstrb[63:32] (拍0) | [31 empty] | 386 | write(0001) 每拍一个 8B wstrb；测试中全 1 即可
|  | wstrb[31:0] (拍0) | [31 empty] | 390
wdata(64B) |  | wdata 拍0 字节 0~3 | [31 empty] | 394 | wdata 拍0（64B），内容不做要求，可填固定 pattern
|  | wdata 拍0 字节 4~7 | [31 empty] | 398
|  | … | [31 empty] | 402~453
|  | wdata 拍0 字节 60~63 | [31 empty] | 454
事务6 write (16B) |  | frame_type=0001 |  |  |  | awid = n+5 | [8 empty] | awlen=00 |  | wFull=? |  |  |  | awuser[56:44]=0 | [12 empty] | 458 | awlen=2'b00 → 1 拍。write 类型 writeFull 推测按每拍 wstrb 是否全 1 填写，待确认
|  | awuser[43:12] = 0 | [31 empty] | 462
|  | awuser[11:0]=0 | [11 empty] | awaddr[48:29] | [19 empty] | 466
|  | awaddr[28:0] | [28 empty] | awsize=110 |  |  | 470
wstrb(8B) |  | wstrb[63:32] (拍0) | [31 empty] | 474 | write(0001) 每拍一个 8B wstrb；测试中全 1 即可
|  | wstrb[31:0] (拍0) | [31 empty] | 478
wdata(64B) |  | wdata 拍0 字节 0~3 | [31 empty] | 482 | wdata 拍0（64B），内容不做要求，可填固定 pattern
|  | wdata 拍0 字节 4~7 | [31 empty] | 486
|  | … | [31 empty] | 490~541
|  | wdata 拍0 字节 60~63 | [31 empty] | 542
事务7 write (16B) |  | frame_type=0001 |  |  |  | awid = n+6 | [8 empty] | awlen=00 |  | wFull=? |  |  |  | awuser[56:44]=0 | [12 empty] | 546 | awlen=2'b00 → 1 拍。write 类型 writeFull 推测按每拍 wstrb 是否全 1 填写，待确认
|  | awuser[43:12] = 0 | [31 empty] | 550
|  | awuser[11:0]=0 | [11 empty] | awaddr[48:29] | [19 empty] | 554
|  | awaddr[28:0] | [28 empty] | awsize=110 |  |  | 558
wstrb(8B) |  | wstrb[63:32] (拍0) | [31 empty] | 562 | write(0001) 每拍一个 8B wstrb；测试中全 1 即可
|  | wstrb[31:0] (拍0) | [31 empty] | 566
wdata(64B) |  | wdata 拍0 字节 0~3 | [31 empty] | 570 | wdata 拍0（64B），内容不做要求，可填固定 pattern
|  | wdata 拍0 字节 4~7 | [31 empty] | 574
|  | … | [31 empty] | 578~629
|  | wdata 拍0 字节 60~63 | [31 empty] | 630
事务8 write (16B) |  | frame_type=0001 |  |  |  | awid = n+7 | [8 empty] | awlen=00 |  | wFull=? |  |  |  | awuser[56:44]=0 | [12 empty] | 634 | awlen=2'b00 → 1 拍。write 类型 writeFull 推测按每拍 wstrb 是否全 1 填写，待确认
|  | awuser[43:12] = 0 | [31 empty] | 638
|  | awuser[11:0]=0 | [11 empty] | awaddr[48:29] | [19 empty] | 642
|  | awaddr[28:0] | [28 empty] | awsize=110 |  |  | 646
wstrb(8B) |  | wstrb[63:32] (拍0) | [31 empty] | 650 | write(0001) 每拍一个 8B wstrb；测试中全 1 即可
|  | wstrb[31:0] (拍0) | [31 empty] | 654
wdata(64B) |  | wdata 拍0 字节 0~3 | [31 empty] | 658 | wdata 拍0（64B），内容不做要求，可填固定 pattern
|  | wdata 拍0 字节 4~7 | [31 empty] | 662
|  | … | [31 empty] | 666~717
|  | wdata 拍0 字节 60~63 | [31 empty] | 718
FCS(4B) |  | FCS（网卡自动生成） | [31 empty] | 722 | 网卡计算并追加，软件不填
包长与 RTT 预算（蓝色为输入，可改）
每包事务数 k | 8 | 输入
每事务数据拍数（len+1） | 1 | 输入；k × 拍数 ≤ 8
每拍 wstrb 字节数 | 8 | 输入；writefull=0，write=8
每 VF 线速 (Gbps) | 100 | 输入；4 路 VF 共享 400G
在途窗口（事务数） | 511 | 输入；awid/arid 9bit 循环
数据拍合计（须 ≤ 8） | 8
payload 长度 (B) = Length 字段 | 704 | 即 802.3 Length 字段取值
以太帧长 (B) | 726 | 帧头 18B + payload，不足 60B 补齐，+FCS 4B
线上占用 (B) | 746 | + preamble/SFD 8B + IFG 12B
每 VF 包速率 (Mpps) | 16.756
每事务间隔 (ns) | 7.46
RTT 预算 (µs) | 3.8121 | 满载 RTT 须小于此值才能打满

## P2-读请求(4xread)
【第二优先级】VC1 读请求包（v3）—— read × 4，arlen=3（每个读 256B）；对应 2 个 2×256B 读响应包
确定 | 含义和取值都已确定（字段原有配色沿用原表：黄=frame_type，蓝=ID，浅黄=user，橙=addr，绿=data）
待确认 | 含义清楚但取值/口径待确认；单元格内为当前建议值
寄存器值未知 | 原表说明"用寄存器初始化/用不上"，具体值未知；软件测试暂填 0
字节序约定：每行 32 bit，bit31 为该行第一个上线字节的最高位（大端）。字节偏移从 DMAC 第一个字节 = 0 起算。帧头 20B，payload 从偏移 20 开始，正好 4B 对齐。
段 |  | 31 | 30 | 29 | 28 | 27 | 26 | 25 | 24 | 23 | 22 | 21 | 20 | 19 | 18 | 17 | 16 | 15 | 14 | 13 | 12 | 11 | 10 | 9 | 8 | 7 | 6 | 5 | 4 | 3 | 2 | 1 | 0 | 字节偏移 | 取值 / 说明
以太头(18B) |  | DMAC[47:16] | [31 empty] | 0 | DMAC = 反射端 VF 的 MAC
|  | DMAC[15:0] | [15 empty] | SMAC[47:32] | [15 empty] | 4 | SMAC = 发送端 VF 的 MAC
|  | SMAC[31:0] | [31 empty] | 8
|  | TPID = 0x8100 | [15 empty] | PCP=001 |  |  | DEI=0 | VID = 0 | [11 empty] | 12 | 802.1Q tag。PCP = VC 编号（本包 VC1）；DEI=0；VID=0（priority tag，直连）。RX 侧须关闭 VLAN strip
|  | Length = 64 | [15 empty] | （payload 从偏移 18 开始，下方按字重新对齐画） | [15 empty] | 16 | IEEE 802.3 Length（≤1500，网络序）：Length 之后的有效 payload 字节数，不含 padding 和 FCS。本包 = 64。接收端按 Length 截断，忽略 padding
事务1 read (16B) |  | frame_type=0011 |  |  |  | arid = m | [8 empty] | aruser[60:42] = 0 | [18 empty] | 18 | arid 循环使用，同一 ID 不能在途（与 awid 独立的 ID 空间）
|  | aruser[41:10] = 0 | [31 empty] | 22 | aruser 不做要求，填 0
|  | aruser[9:0]=0 | [9 empty] | araddr[48:27] | [21 empty] | 26 | araddr 不做要求（可填递增地址）
|  | araddr[26:0] | [26 empty] | arlen=11 |  | arsize=110 |  |  | 30 | arlen=2'b11 → 4 拍；arsize=3'b110（64B/拍）
事务2 read (16B) |  | frame_type=0011 |  |  |  | arid = m+1 | [8 empty] | aruser[60:42] = 0 | [18 empty] | 34 | arid 循环使用，同一 ID 不能在途（与 awid 独立的 ID 空间）
|  | aruser[41:10] = 0 | [31 empty] | 38 | aruser 不做要求，填 0
|  | aruser[9:0]=0 | [9 empty] | araddr[48:27] | [21 empty] | 42 | araddr 不做要求（可填递增地址）
|  | araddr[26:0] | [26 empty] | arlen=11 |  | arsize=110 |  |  | 46 | arlen=2'b11 → 4 拍；arsize=3'b110（64B/拍）
事务3 read (16B) |  | frame_type=0011 |  |  |  | arid = m+2 | [8 empty] | aruser[60:42] = 0 | [18 empty] | 50 | arid 循环使用，同一 ID 不能在途（与 awid 独立的 ID 空间）
|  | aruser[41:10] = 0 | [31 empty] | 54 | aruser 不做要求，填 0
|  | aruser[9:0]=0 | [9 empty] | araddr[48:27] | [21 empty] | 58 | araddr 不做要求（可填递增地址）
|  | araddr[26:0] | [26 empty] | arlen=11 |  | arsize=110 |  |  | 62 | arlen=2'b11 → 4 拍；arsize=3'b110（64B/拍）
事务4 read (16B) |  | frame_type=0011 |  |  |  | arid = m+3 | [8 empty] | aruser[60:42] = 0 | [18 empty] | 66 | arid 循环使用，同一 ID 不能在途（与 awid 独立的 ID 空间）
|  | aruser[41:10] = 0 | [31 empty] | 70 | aruser 不做要求，填 0
|  | aruser[9:0]=0 | [9 empty] | araddr[48:27] | [21 empty] | 74 | araddr 不做要求（可填递增地址）
|  | araddr[26:0] | [26 empty] | arlen=11 |  | arsize=110 |  |  | 78 | arlen=2'b11 → 4 拍；arsize=3'b110（64B/拍）
FCS(4B) |  | FCS（网卡自动生成） | [31 empty] | 82 | 网卡计算并追加，软件不填
包长（读请求不带数据，每个 16B）
每包事务数 k | 4 | 输入
每事务数据拍数（len+1） | 0 | 输入；k × 拍数 ≤ 8
每拍 wstrb 字节数 | 0 | 输入；writefull=0，write=8
数据拍合计（须 ≤ 8） | 0
payload 长度 (B) = Length 字段 | 64 | 即 802.3 Length 字段取值
以太帧长 (B) | 86 | 帧头 18B + payload，不足 60B 补齐，+FCS 4B
线上占用 (B) | 106 | + preamble/SFD 8B + IFG 12B

## P2-读响应最大包(8x64B)
【第二优先级】VC3 读响应包（v3）—— 最大拼包：rdRsp × 8，每个 1 拍（rlen=0），payload 544B
确定 | 含义和取值都已确定（字段原有配色沿用原表：黄=frame_type，蓝=ID，浅黄=user，橙=addr，绿=data）
待确认 | 含义清楚但取值/口径待确认；单元格内为当前建议值
寄存器值未知 | 原表说明"用寄存器初始化/用不上"，具体值未知；软件测试暂填 0
字节序约定：每行 32 bit，bit31 为该行第一个上线字节的最高位（大端）。字节偏移从 DMAC 第一个字节 = 0 起算。帧头 20B，payload 从偏移 20 开始，正好 4B 对齐。
段 |  | 31 | 30 | 29 | 28 | 27 | 26 | 25 | 24 | 23 | 22 | 21 | 20 | 19 | 18 | 17 | 16 | 15 | 14 | 13 | 12 | 11 | 10 | 9 | 8 | 7 | 6 | 5 | 4 | 3 | 2 | 1 | 0 | 字节偏移 | 取值 / 说明
以太头(18B) |  | DMAC[47:16] | [31 empty] | 0 | DMAC = 发送端 VF 的 MAC
|  | DMAC[15:0] | [15 empty] | SMAC[47:32] | [15 empty] | 4 | SMAC = 反射端 VF 的 MAC
|  | SMAC[31:0] | [31 empty] | 8
|  | TPID = 0x8100 | [15 empty] | PCP=011 |  |  | DEI=0 | VID = 0 | [11 empty] | 12 | 802.1Q tag。PCP = VC 编号（本包 VC3）；DEI=0；VID=0（priority tag，直连）。RX 侧须关闭 VLAN strip
|  | Length = 544 | [15 empty] | （payload 从偏移 18 开始，下方按字重新对齐画） | [15 empty] | 16 | IEEE 802.3 Length（≤1500，网络序）：Length 之后的有效 payload 字节数，不含 padding 和 FCS。本包 = 544。接收端按 Length 截断，忽略 padding
rdRsp1 (4B) |  | frame_type=0100 |  |  |  | rid = m | [8 empty] | rlen=00 |  | ruser[12:0] = 0 | [12 empty] | rlast=1 | RRESP=00 |  | rsv | 18 | rlen=0 → 1 拍
rdata(64B) |  | rdata 拍0 字节 0~3 | [31 empty] | 22 | rdata 拍0（64B），内容不做要求，可填固定 pattern
|  | rdata 拍0 字节 4~7 | [31 empty] | 26
|  | … | [31 empty] | 30~81
|  | rdata 拍0 字节 60~63 | [31 empty] | 82
rdRsp2 (4B) |  | frame_type=0100 |  |  |  | rid = m+1 | [8 empty] | rlen=00 |  | ruser[12:0] = 0 | [12 empty] | rlast=1 | RRESP=00 |  | rsv | 86 | rlen=0 → 1 拍
rdata(64B) |  | rdata 拍0 字节 0~3 | [31 empty] | 90 | rdata 拍0（64B），内容不做要求，可填固定 pattern
|  | rdata 拍0 字节 4~7 | [31 empty] | 94
|  | … | [31 empty] | 98~149
|  | rdata 拍0 字节 60~63 | [31 empty] | 150
rdRsp3 (4B) |  | frame_type=0100 |  |  |  | rid = m+2 | [8 empty] | rlen=00 |  | ruser[12:0] = 0 | [12 empty] | rlast=1 | RRESP=00 |  | rsv | 154 | rlen=0 → 1 拍
rdata(64B) |  | rdata 拍0 字节 0~3 | [31 empty] | 158 | rdata 拍0（64B），内容不做要求，可填固定 pattern
|  | rdata 拍0 字节 4~7 | [31 empty] | 162
|  | … | [31 empty] | 166~217
|  | rdata 拍0 字节 60~63 | [31 empty] | 218
rdRsp4 (4B) |  | frame_type=0100 |  |  |  | rid = m+3 | [8 empty] | rlen=00 |  | ruser[12:0] = 0 | [12 empty] | rlast=1 | RRESP=00 |  | rsv | 222 | rlen=0 → 1 拍
rdata(64B) |  | rdata 拍0 字节 0~3 | [31 empty] | 226 | rdata 拍0（64B），内容不做要求，可填固定 pattern
|  | rdata 拍0 字节 4~7 | [31 empty] | 230
|  | … | [31 empty] | 234~285
|  | rdata 拍0 字节 60~63 | [31 empty] | 286
rdRsp5 (4B) |  | frame_type=0100 |  |  |  | rid = m+4 | [8 empty] | rlen=00 |  | ruser[12:0] = 0 | [12 empty] | rlast=1 | RRESP=00 |  | rsv | 290 | rlen=0 → 1 拍
rdata(64B) |  | rdata 拍0 字节 0~3 | [31 empty] | 294 | rdata 拍0（64B），内容不做要求，可填固定 pattern
|  | rdata 拍0 字节 4~7 | [31 empty] | 298
|  | … | [31 empty] | 302~353
|  | rdata 拍0 字节 60~63 | [31 empty] | 354
rdRsp6 (4B) |  | frame_type=0100 |  |  |  | rid = m+5 | [8 empty] | rlen=00 |  | ruser[12:0] = 0 | [12 empty] | rlast=1 | RRESP=00 |  | rsv | 358 | rlen=0 → 1 拍
rdata(64B) |  | rdata 拍0 字节 0~3 | [31 empty] | 362 | rdata 拍0（64B），内容不做要求，可填固定 pattern
|  | rdata 拍0 字节 4~7 | [31 empty] | 366
|  | … | [31 empty] | 370~421
|  | rdata 拍0 字节 60~63 | [31 empty] | 422
rdRsp7 (4B) |  | frame_type=0100 |  |  |  | rid = m+6 | [8 empty] | rlen=00 |  | ruser[12:0] = 0 | [12 empty] | rlast=1 | RRESP=00 |  | rsv | 426 | rlen=0 → 1 拍
rdata(64B) |  | rdata 拍0 字节 0~3 | [31 empty] | 430 | rdata 拍0（64B），内容不做要求，可填固定 pattern
|  | rdata 拍0 字节 4~7 | [31 empty] | 434
|  | … | [31 empty] | 438~489
|  | rdata 拍0 字节 60~63 | [31 empty] | 490
rdRsp8 (4B) |  | frame_type=0100 |  |  |  | rid = m+7 | [8 empty] | rlen=00 |  | ruser[12:0] = 0 | [12 empty] | rlast=1 | RRESP=00 |  | rsv | 494 | rlen=0 → 1 拍
rdata(64B) |  | rdata 拍0 字节 0~3 | [31 empty] | 498 | rdata 拍0（64B），内容不做要求，可填固定 pattern
|  | rdata 拍0 字节 4~7 | [31 empty] | 502
|  | … | [31 empty] | 506~557
|  | rdata 拍0 字节 60~63 | [31 empty] | 558
FCS(4B) |  | FCS（网卡自动生成） | [31 empty] | 562 | 网卡计算并追加，软件不填
包长与 RTT 预算（蓝色为输入）
每包事务数 k | 8 | 输入
每事务数据拍数（len+1） | 1 | 输入；k × 拍数 ≤ 8
每拍 wstrb 字节数 | 0 | 输入；writefull=0，write=8
每 VF 线速 (Gbps) | 100 | 输入；4 路 VF 共享 400G
在途窗口（事务数） | 511 | 输入；awid/arid 9bit 循环
数据拍合计（须 ≤ 8） | 8
payload 长度 (B) = Length 字段 | 544 | 即 802.3 Length 字段取值
以太帧长 (B) | 566 | 帧头 18B + payload，不足 60B 补齐，+FCS 4B
线上占用 (B) | 586 | + preamble/SFD 8B + IFG 12B
每 VF 包速率 (Mpps) | 21.3311
每事务间隔 (ns) | 5.86
RTT 预算 (µs) | 2.9945 | 满载 RTT 须小于此值才能打满

## 字段确认状态
# | 位置 | 字段 | 取值 | 状态 | 说明
1 | 以太头 12-13 | TPID | 0x8100 | 已确认
2 | 以太头 14-15 | PCP / DEI / VID | PCP=VC 编号；DEI=0；VID=0 | 已确认 | 直连，无交换机；RX 关闭 VLAN strip；VF 用 VGT 模式
3 | 以太头 16-17 | Length（IEEE 802.3） | Length 之后的 payload 字节数，不含 padding/FCS | 已确认 | 取代原 EtherType 与 2B 扩展字段（无扩展）；≤1500；rte_flow 不再按类型匹配，只匹配 DMAC+VLAN
4 | AW 头 | writeFull[3:0]（writefull） | 4'b1111 | 已确认
5 | AW 头 | awsize / arsize | 3'b110 | 已确认 | arsize 按同规则
6 | AW 头 | writeFull[3:0]（write 0001） | 按每拍 wstrb 是否全 1 | 待确认 | 测试只用 writefull，不影响实现
7 | AW/AR 头 | awuser/awaddr/aruser/araddr | 0 / 任意 | 已确认 | 不做要求
8 | B 头 | bid / BRESP / buser | bid=awid；BRESP=00；buser=0 | 已确认 | type 固定 0010
9 | AR 头 | arid / arlen / arsize | arid 循环；arlen=3；arsize=110 | 已确认 | aruser/araddr 不做要求
10 | R 头 | rid / rlen | rid=arid；rlen=arlen | 已确认 | 一个 burst = 1 个 R 头 + 多拍 rdata，不拆
11 | R 头 | rlast | 1 | 待确认 | burst 不拆包，推测每个 R 头都置 1
12 | R 头 | RRESP / ruser | RRESP=00；ruser=0 | 已确认 | type 固定 0100
13 | 读映射 | 请求包 → 响应包 | 1 个 AR 包（≤4 读）→ ⌈拍数/8⌉ 个 R 包；arlen=3 时每 R 包 2 个 | 已确认 | 性能测试：AR 包 2 个读 → 1 个 R 包（1:1）；反射端仍须支持 4 读 → 2 个 R 包
14 | 全局 | 拼包规则 | 数据 ≤ 8 拍，burst 不拆包；VC1 ≤ 4 请求；VC2 ≤ 16 响应 | 已确认
15 | 全局 | 字节序 | 每 32bit 大端（网络序） | 待确认 | 确认与本表约定一致